## 算出シート
■軽油換算表
・軽油以外の燃料種の場合は、下表等により軽油に換算した省エネ量・効果を報告すること
燃料種 | 燃料量 | 単位 | 軽油換算量 [L]
軽油 |  | L | 0
ガソリン |  | L | 0
LPG （リットル） |  | L | 0
LPG （キログラム） |  | kg | 0
CNG |  | m3 | 0
【参考】軽油換算について
・軽油換算値（ℓ）＝各燃料の使用量(ℓ等)×（各燃料の単位発熱量の係数÷軽油の単位発熱量の係数）
・単位発熱量の係数：エネルギーの使用の合理化等に関する法律施行規則（下表）
その他可燃性天然ガス | 43.5 | GJ/km3
LPG | 50.8*0.56 | GJ/kl
揮発油 | 34.6 | GJ/kl
軽油 | 37.7 | GJ/kl
原油 | 38.2 | GJ/kl
※LPG：石油ガス税法施行令より液比重を0.56 kg/lとする。